## 报价详细表
清流县氟新材料产业园空气质量监测微型站设备运维报价表1
运维服务内容：每周对微站开展例行运维巡检工作，运维巡检与检修需编制台账记录。微站相关组件无法满足正常运行需求时需予以更换，运行维护服务期内所需耗材更换、标准气体以及设备维修、维护所需配件、运维所需的人员、车辆、工具(流量计、维修工具等)均由中标方负责，各大气监测站点根据我方需求提供点位迁移服务，大气监测指标异常需要排查原因并于2日内上报业主单位
序号 | 运维期需更换设备材料 | 台数 | 费用 | 备注
1 | 设备维修（每周对微站开展例行运维巡检工作，运维巡检与检修需编制台账记录。微站相关组件无法满足正常运行需求时需予以更换，运行维护服务期内所需耗材更换、标准气体（每月一次校准）以及设备维修、维护所需配件、运维所需的人员、车辆、工具(流量计、维修工具等) | 14 |  | 运维人员须持证上岗，更换设备不包含传感器、处理器及迁移服务费用
清流县氟新材料产业园空气质量监测微型站设备运维报价表2
序号 | 运维期需更换设备材料（包含人工费） | 台数 | 单价 | 合计 | 备注
1 | 气象五参数传感器 | 11 |  |  | 以实际更换次数核算，未损坏该项不予支付
2 | O3传感器 | 11 |  |  | 以实际更换次数核算，未损坏该项不予支付
3 | NO2传感器 | 11 |  |  | 以实际更换次数核算，未损坏该项不予支付
4 | SO2传感器 | 11 |  |  | 以实际更换次数核算，未损坏该项不予支付
5 | CO传感器 | 11 |  |  | 以实际更换次数核算，未损坏该项不予支付
6 | TVOC传感器 | 11 |  |  | 以实际更换次数核算，未损坏该项不予支付
7 | NH3传感器 | 8 |  |  | 以实际更换次数核算，未损坏该项不予支付
8 | HCl传感器 | 8 |  |  | 以实际更换次数核算，未损坏该项不予支付
9 | HF传感器 | 11 |  |  | 以实际更换次数核算，未损坏该项不予支付
10 | H2SO4传感器 | 8 |  |  | 以实际更换次数核算，未损坏该项不予支付
11 | C2HCl3传感器 | 4 |  |  | 以实际更换次数核算，未损坏该项不予支付
12 | Cl2传感器 | 4 |  |  | 以实际更换次数核算，未损坏该项不予支付
13 | PM2.5传感器 | 3 |  |  | 以实际更换次数核算，未损坏该项不予支付
14 | PM10 传感器 | 3 |  |  | 以实际更换次数核算，未损坏该项不予支付
15 | TSP传感器 | 3 |  |  | 以实际更换次数核算，未损坏该项不予支付
16 | 处理器 | 11 |  |  | 以实际更换次数核算，未损坏该项不予支付
17 | 每个点位迁移服务 | 5 |  |  | 以实际点位迁移次数核算，未搬迁该项不予支付
18 | 合计

## 园区3处大气监测微站点位及因子指标
清流县氟新材料产业园空气质量监测微型站设备监测因子
片区 | 点位名称 | 经度 | 纬度 | 监测因子
大路口片 | 大路口大气监测微站 | 116.8829 | 26.2 | 气象五参数（风向、风速、温湿度及大气压） O3 NO2 SO2 CO TVOC NH3 HCl HF H2SO4 C2HCl3
| 1#园区边界站（靠莲花山保护区） | 116.8872 | 26.2169 | 气象五参数（风向、风速、温湿度及大气压）03 N02 S02 CO TVOC NH3 HCl HF H2S04 C2HCl3
| 2#园区边界与东莹旧厂界站 | 116.8875 | 26.2066 | 气象五参数（风向、风速、温湿度及大气压）03 N02 S02 CO TVOC NH3 HCl HF H2S04 C2HCl3
| 3#园区边界与东莹新厂界站 | 116.8858 | 26.2047 | 气象五参数（风向、风速、温湿度及大气压）03 N02 S02 CO TVOC NH3 HCl HF H2S04 C2HCl3
| 4#园区边界与展化厂界站 | 116.8797 | 26.2062 | 气象五参数（风向、风速、温湿度及大气压）03 N02 S02 CO TVOC NH3 HCl HF H2S04 C2HCl3
福宝片 | 福宝片大气监测微站 | 117.0399 | 26.2029 | 气象五参数（风向、风速、温湿度及大气压） O3 NO2 SO2 CO TVOC NH3 HCl HF H2SO4 Cl2
| 5#园区边界站与高宝氟苯厂界站 | 117.046 | 26.2143 | 气象五参数（风向、风速、温湿度及大气压）03 N02 S02 CO TVOC NH3 HCl HF H2SO4 Cl2
| 6#高宝氯化钾厂界站 | 117.0461 | 26.2085 | 气象五参数（风向、风速、温湿度及大气压）03 N02 S02 CO TVOC NH3 HCl HF H2SO4 Cl2
| 7#睿鑫厂界站 | 117.0449 | 26.2075 | 气象五参数（风向、风速、温湿度及大气压）03 N02 S02 CO TVOC NH3 HCl HF H2SO4 Cl2
| 8#雅鑫厂界站 | 117.0423 | 26.2107 | 气象五参数（风向、风速、温湿度及大气压）03 N02 S02 CO TVOC NH3 HCl HF H2SO4 Cl2
金星片 | 金星园大气监测微站 | 116.9344 | 26.2628 | 气象五参数（风向、风速、温湿度及大气压） 03 NO2 SO2 CO TVOC NH3 HCl HF H2SO4 Cl2
| 9#诺德厂界站 | 116.9289 | 26.2564 | 气象五参数（风向、风速、温湿度及大气压）PM2.5 PM10 TSP O3 N02 S02 CO TVOC HF
| 10#德盛厂界站 | 116.9274 | 26.2574 | 气象五参数（风向、风速、温湿度及大气压）PM2.5 PM10 TSP O3 N02 S02 CO TVOC HF
| 11#园区边界站（靠大埔上） | 116.9322 | 26.2571 | 气象五参数（风向、风速、温湿度及大气压）PM2.5 PM10 TSP O3 N02 S02 CO TVOC HF