## 03装备清单
岚图政府采购版配置表
S表示标准配备，-表示不装备，O表示选装装备
序号 | 类别 | 装备名称 | N2 （ 25kWh ） | EV
N1 (86kWh )
|  |  | 长续航卓越版PHEV | 长续航豪华版EV
厂家指导价：339900元
政府采购价：249800元
1 | 参数信息
2 | 长宽高（mm) |  | 5315*1985*1800/1820
3 | 轴距（mm) |  | 3200
4 | 前轮距mm |  | 1705
5 | 后轮距mm |  | 1708
6 | 最小离地间隙（mm) |  | 150 | 150
7 | 百公里加速时间（s) |  | 5.9 | 5.8
8 | 最高车速（km/h) |  | 200 | 200
9 | 整备质量（kg) |  | 2540 | 2620
10 | 最大总质量（kg) |  | 3145 | 3155
11 | 燃油消耗量（L/100km） |  | 1.99 | -
13 | 安全等级 |  | 满足中国安全法规及2021版 C-NANP 5星要求和C-IASI（耐撞性与维修经济指数M，车内乘员安全G，车外行人安全G，辅助安全G）要求， 并需考虑后续的安全法规升级
14 | 整车质保（年/公里） |  | 5年/10万公里
15 | 座椅数量及布局 |  | 2+2+3
16 | 发动机
17 | 型号 |  | C15TDRe | -
18 | 排放 |  | 国六b+PN6E11+RDE符合性因子 | -
19 | 排量（L） |  | 1.497 | -
20 | 电喷 |  | 缸内直喷 | -
21 | 电池系统
22 | 电池电量(kWh) |  | 25.57 | 82.11
23 | 综合续航（km） |  | 纯电82，综合750（WLTC） | 510（CLTC）
24 |  |  | 纯电100，综合942（CLTC） | -
25 | 车载充电机功率（kW） |  | 6.6 | 10
26 | DC快充 |  | s | s
27 | 慢充时间(h，0%~100%) |  | 4.5 (6.6kW) | 10（10kW）
28 | 快充时间（h，20%~80%) |  | 0.58 (53kW) | 0.36（145kW）
29 | OBC互充系统（V2L） |  | 前装开发，精品销售
30 | 便携式充电组件（充电枪和线） |  | 前装开发，精品销售
31 | 放电组件（放电枪总成） |  | 前装开发，精品销售
32 | 电池质保（年/公里） |  | 8年/16万公里
33 | 电机
34 | 驱动形式 |  | 前 / 后
35 | 前电机最大功率（kw) |  | 130 | 160
36 | 前电机最大扭矩(N.m) |  | 300 | 310
37 | 后电机最大功率（kw) |  | 160 | 160
38 | 后电机最大扭矩(N.m) |  | 310 | 310
39 | 减速器（变速器）
40 | 类型 |  | 单档减速器
41 | 机械件悬架系统
42 | 前悬 | 双叉臂式独立悬架 | s | s
43 |  | 高度可调悬架+软硬可调悬架 （空气弹簧+可调减振） | - | -
44 | 后悬 | 五连杆式独立悬架 | s | s
45 |  | 高度可调悬架+软硬可调悬架 （空气弹簧+可调减振） | - | -
46 | 悬架 | 智能阻尼控制 | - | -
47 | 车轮 | 20寸铝轮 | 普通 | 普通
48 |  | 轮胎品牌 | 一线品牌 | 一线品牌
49 |  | 静音轮胎 | - | -
50 |  | 直接胎压监测（带数字显示） | s | s
51 | 转向系统
52 | 转向 | 电子助力转向 | s | s
53 | 方向盘 | 颜色造型 | 双色 | 单色
54 |  | 方向盘加热（前装开发） | 售后加装/单色 | -
55 |  | APP远程开启方向盘加热 | - | -
56 |  | 上下&前后调节 | s | s
57 |  | 多功能方向盘（生态皮革材质） | s | s
58 | 制动系统
59 | 制动 | 前、后通风盘 | s | s
60 |  | 电子手刹EPB | s | s
61 |  | Autohold自动驻车系统 | s | s
62 |  | 防抱死制动系统（ABS/EBD） | s | s
63 |  | 刹车辅助（EBA/BAS/BA/EVA等） | s | s
64 |  | 牵引力控制（ASR/TCS/TRC/ATC等） | s | s
65 |  | 车身稳定控制系统（ESP/ESC) | s | s
66 |  | 坡道辅助 | s | s
67 |  | 陡坡缓降 | s | s
68 |  | 紧急制动时危险信号灯自动闪亮 | s | s
69 |  | 制动能量回收 | s | s
70 |  | 再生协调能量回收 | s | s
71 |  | 驾驶模式（经济/舒适/高能/郊游/个性化模式） | s | s
72 | 车身机械装备
73 | 燃油/充电盖控制 | 燃油盖 | s | -
74 |  | 充电口盖、充电指示灯 | s | s
75 | 钥匙&锁 | 钥匙造型 | 黑金 | 黑金
76 |  | 无钥匙进入和无钥匙启动（无按键） | s | s
77 |  | 手机蓝牙钥匙系统 | s | s
78 |  | 驾驶座中央控制锁 | s | s
79 |  | 遥控开启\关闭车窗玻璃 | s | s
80 |  | 机械式儿童安全锁 | s | s
81 |  | 行驶中≥20Km/h时自动落锁+碰撞后解锁 | s | s
82 | 车身结构
83 | 前舱 | 前机罩气撑杆(两个） | s | s
84 |  | 前舱储物箱 | - | s
86 | 天窗 | 前电动天窗（电动开启/关闭、带防夹功能和遮阳帘） | s | s
87 |  | 后玻璃顶，带电动遮阳帘 | s | -
88 | 车门 | 右后门电动开启与关闭（B柱按键/滑移门把手） | s | s
89 |  | 左后门电动开启与关闭（B柱按键/滑移门把手） | s | s
90 |  | 四门把手照明灯 | s | s
91 | 后备箱 | 电动开启/关闭 | s | s
92 |  | 拉手 | s | s
93 |  | 12V电源接口 | s | s
94 | 车窗玻璃 | 5mm钢化玻璃（前门玻璃） | - | s
95 |  | 4.96mm夹层隔音玻璃（前门玻璃） | s | -
96 |  | 第二排车窗双层隔音玻璃 | - | -
97 |  | 后门隐私玻璃（二、三排） | s | s
98 |  | 后风挡可加热式玻璃 | s | s
99 |  | 四门电动升降、一键升降、防夹车窗玻璃 | s | s
100 | 外后视镜 | 电加热、电动调节后视镜 ，带LED侧转向灯 （侧转向信号灯） | s | s
101 |  | 电动折叠后视镜，锁车自动折叠 | s | s
102 |  | 记忆功能后视镜 | s | -
103 | 雨刮 | 自动、无骨前雨刮 | s | s
104 |  | 自动、无骨后雨刮 | s | s
105 | 窗台装饰条 | 窗台上、下装饰条 | s | s
106 | 迎宾踏板 | 前、后门不锈钢迎宾踏板 | s | s
107 |  | 后门带LED灯迎宾 | - | -
108 | 随车工具 | 前拖钩、反光背心、三角警示牌、快速补胎液和充气泵 | s | s
109 | 内部装备
110 | 内饰造型 | CNSL纹理 | 黑木纹 | 黑木纹
111 |  | 豪华内饰方案（顶棚+上立柱区域仿麂皮软包） | - | -
112 | 顶棚/立柱 | 左、右侧遮阳板带LED照明梳妆镜（带盖板，左侧有票据夹） | s | s
113 |  | 前/中/后排LED阅读灯 | s | s
114 |  | 顶棚多功能按键面板 | s | s
115 |  | 主驾驶拉手眼镜盒 | s | s
116 |  | 副驾可折叠、带阻尼把手 | s | s
117 |  | 二、三排可折叠、带阻尼把手，二排带衣帽勾 | s | s
118 |  | 二排上车拉手 | s | s
119 | 内后视镜 | 自动防眩目内后视镜 | s | s
120 |  | ETC接口 | s | s
121 |  | 高清行车记录仪 | s | s
122 | 仪表台 | 软质仪表板 | s | s
123 |  | 带阻尼和植绒、LED照明灯手套箱 | s | s
124 | 副仪表板CNSL | 手机无线充电（50w） | s | -
125 |  | USB接口 7.5W（充电+数据传输）+Type C接口 18W（充电） | s | s
126 |  | 12V电源 | s | s
127 |  | 2个杯托、储物盒（前端） | s | s
128 |  | 扶手箱背面储物区：底部抽屉，中部翻转TypeC 60W+TypeA 18W+12V电源，顶部翻转杯托 | s | s
129 | 空调 | 三温区自动空调 | s | s
130 |  | 后排独立空调（二三排风速、温度和模式独立控制） | s | s
131 |  | 热泵空调系统 | - | s
132 |  | 非热泵空调系统 | s | -
133 |  | 高效空气空滤系统（过滤PM2.5、花粉、甲醛等） | s | s
134 |  | 座舱通风降温功能 | s | s
135 |  | 空调后运行（HVAC水分清除功能） | s | s
136 |  | 疲劳驾驶风量、温度智能提醒 | s | s
137 |  | 手机APP远程开启及设置 | s | s
138 |  | 玻璃自动防结雾 | s | s
143 | 座椅
144 | 座椅造型 | 绗缝与打孔 | 普通 | 普通
145 | 驾驶员座椅 | 8向电动调节（座椅前后+靠背角度+坐垫高度&角度） | s | s
149 |  | 座椅记忆 | s | -
150 |  | 4向睡眠头枕（头枕上下+侧翼角度） | s | s
151 |  | 皮质座椅（婴儿级生态纺织品认证） | s | s
154 |  | 靠背地图袋 | s | s
155 | 副驾驶员座椅 | 6向电动调节（座椅前后+靠背角度+坐垫高度） | s | s
158 |  | 座椅记忆 | s | -
159 |  | 4向睡眠头枕（头枕上下+侧翼角度） | s | s
160 |  | 皮质座椅（婴儿级生态纺织品认证） | s | s
162 |  | 靠背隐藏式折叠桌板（桌面增加手机槽） | - | -
163 |  | 靠背地图袋 | s | s
164 |  | 老板键 | s | s
167 |  | 10向电动调节（靠背角度+腰托前后&上下+腿托），通风&按摩&加热，TypeC充电接口（60W） | s | -
168 |  | 座椅电动前后调节 | s | -
169 |  | 座椅迎宾、记忆功能 | s | -
170 |  | 一键复位 | s | -
171 |  | 4向睡眠头枕（头枕上下+侧翼角度） | s | s
172 |  | 皮质座椅（婴儿级生态纺织品认证） | s | s
174 |  | ISOFIX接口*2 | s | s
175 |  | 靠背地图袋 | s | s
176 | 三排座椅 | 靠背4/6比例折叠，一键放倒 | s | s
177 |  | 皮质座椅（婴儿级生态纺织品认证） | s | s
178 |  | 高档超纤材质（婴儿级生态纺织品认证） | - | -
179 |  | 3个2向手动调节头枕 | s | s
180 |  | 第三排乘员占位监测*3 | s | -
181 |  | 两侧座椅侧围带扶手、杯托、USB接口 | s | s
182 |  | 第三排靠背角度可调（电解锁+后侧围扶手开关） | s | -
183 |  | ISOFIX接口*1（60%侧布置） | s | s
184 | 安全系统
185 | 气囊 | 驾驶员气囊、副驾驶气囊 | s | s
186 |  | 前排座椅侧气囊 | s | s
187 |  | 前后贯穿式侧气帘 | s | s
188 | 安全带 | 安全带高度可调 | s | s
189 |  | 前排安全带双预张紧（肩带+腰带）+限力式，带未系提醒 | s | s
190 |  | 副驾驶座位乘员占位检测 | s | s
191 |  | 二排座位限力式安全带+预张紧锁扣，带占位检测与未系提醒 | s | s
192 |  | 三排两侧座位限力式安全带 | s | s
193 |  | 三排中间三点式安全带 | s | s
194 | SOS | Ecall紧急呼叫系统 | s | s
195 | 电器设备
196 | 照明 | LED大灯 | s | s
197 |  | LED前位灯 | s | s
198 |  | LED前转向灯（前转向信号灯） | s | s
199 |  | 电动调节前大灯高度 | s | s
201 |  | 前大灯自动点亮 | s | s
202 |  | 大灯自动伴我回家 | s | s
203 |  | LED日间行车灯（昼间行驶灯） | s | s
204 |  | LED尾灯 | s | s
205 |  | LED后位灯 | s | s
206 |  | LED后转向灯（后转向信号灯） | s | s
207 |  | LED后雾灯(两个) | s | s
208 |  | LED倒车灯(一个) | s | s
209 |  | LED制动灯 | s | s
210 |  | LED高位制动灯 | s | s
211 |  | LED后牌照灯 | s | s
212 |  | LED后备箱照明 | s | s
216 |  | 后回复反射器 | s | s
218 |  | 副仪表桥洞照明灯（1只） | s | s
219 |  | 主驾照脚灯（1只） | s | s
220 |  | 副驾照脚灯（1只） | s | s
221 |  | 二排照脚灯（2只） | s | s
222 | 组合仪表 | 12.3寸全液晶仪表 | s | s
223 | 中控屏 | 12.3寸彩色触摸显示屏（中控中部位置） | s | s
224 |  | 12.3寸彩色触摸显示屏（中控右部位置） | s | -
225 | 车联网 | 智能车联网系统 | s | s
226 |  | 车载5G+WIFI | s | s
227 |  | 语音智能控制（前排） | s | s
228 |  | 手势智能控制（前排） | s | s
230 | 音响系统 | 8扬声器 | s | s
233 | 行车喇叭 | 双声 | s | s
234 |  | 纯电行驶警示音 | s | s
235 | 驾驶辅助系统
236 | 停车辅助 | 前、后部驻车雷达 | s | s
237 |  | 360全景影像系统 | s | s
238 |  | 动态轨迹线 | s | s
239 |  | 透明底盘 | s | s
244 | 驾驶辅助 | 定速巡航 | s | s
246 |  | 疲劳驾驶监测（带FACE ID身份识别） | s | s
266 |  | 哨兵模式 | s | s
267 | 内外饰颜色
268 | 内饰颜色 | 棉米 | O | O
269 |  | 驼棕 | O | O
271 | 外饰颜色 | 旭日紫 | O | O
272 |  | 玄英黑 | O | O
273 |  | 杜若白 | O | O
274 |  | 日曜金 | O | O